## all_mode_info
Non-birefringent
Name | real effective index | imag effective index | wavelength | loss (dB/cm) | group index | TE polarization fraction (E_x) | waveguide TE/TM fraction (%)
M1 | 1.4112 | 0 | 0.4 | 0 | N/A | 92 | 99.07/98.86
M2 | 1.4112 | 0 | 0.4 | 0 | N/A | 7 | 99.07/98.86
M3 | 1.409 | 0 | 0.4 | 0 | N/A | 50 | 100/97.49
M4 | 1.4082 | 0 | 0.4 | 0 | N/A | 50 | 98.65/98.72
M5 | 1.4082 | 0 | 0.4 | 0 | N/A | 50 | 98.65/98.72
M6 | 1.4071 | 0 | 0.4 | 0 | N/A | 50 | 97.2/100
M7 | 1.4 | 0 | 0.4 | 0 | N/A | 50 | 97.95/98.18
M8 | 1.4 | 0 | 0.4 | 0 | N/A | 49 | 97.95/98.18
M9 | 1.3998 | 0 | 0.4 | 0 | N/A | 52 | 97.84/98.28
M10 | 1.3998 | 0 | 0.4 | 0 | N/A | 49 | 97.84/98.28
M11 | 1.3874 | 0 | 0.4 | 0 | N/A | 50 | 97.17/97.29
M12 | 1.3874 | 0 | 0.4 | 0 | N/A | 50 | 97.17/97.28
M2 - M1 | 0 |  |  |  | M2 + M1 | 99
M5 - M4 | -2.7e-05 |  |  |  | M5 + M4 | 100
M10 - M9 | 0 | H |  |  | M10 + M9 | 101
M12 - M11 | -2e-06 |  |  |  | M12 + M11 | 100
M10 - M8 | -0.000173 |  | ALL DATA IN TABLES WITH BORDERS WAS TAKEN DIRECTLY FROM LUMERICAL SOFTWARE
Birefringent
Name | real effective index | imag effective index | wavelength | loss (dB/cm) | group index | TE polarization fraction (E_x) | waveguide TE/TM fraction (%)
M1 | 1.4173 | -5.653e-14 | 0.4 | -7.7128e-08 | N/A | 91 | 98.85/98.66
M2 | 1.417 | 1.6297e-13 | 0.4 | 2.2235e-07 | N/A | 54 | 98.54/98.62
M3 | 1.4169 | 6.0322e-14 | 0.4 | 8.2302e-08 | N/A | 11 | 98.85/98.65
M4 | 1.4145 | 5.5486e-15 | 0.4 | 7.5704e-09 | N/A | 55 | 99.87/97.38
M5 | 1.4124 | 2.1072e-14 | 0.4 | 2.875e-08 | N/A | 44 | 97.03/99.87
M6 | 1.4085 | -7.7471e-14 | 0.4 | -1.057e-07 | N/A | 45 | 98.67/98.7
M7 | 1.4053 | 3.1798e-14 | 0.4 | 4.3384e-08 | N/A | 76 | 97.88/98.05
M8 | 1.4051 | 1.0077e-13 | 0.4 | 1.3748e-07 | N/A | 45 | 97.7/98.21
M9 | 1.4032 | 1.2727e-13 | 0.4 | 1.7365e-07 | N/A | 44 | 98.02/98.29
M10 | 1.4031 | -1.0689e-13 | 0.4 | -1.4584e-07 | N/A | 34 | 97.88/98.38
M11 | 1.3926 | -1.944e-13 | 0.4 | -2.6523e-07 | N/A | 67 | 97.05/97.23
M12 | 1.3926 | 3.4851e-13 | 0.4 | 4.755e-07 | N/A | 67 | 97.05/97.23
M3 - M1 | -0.00044
M3 - M2 | -0.000117
M8 - M7 | -0.000172
M10 - M9 | -0.000109
M12 - M11 | -2.6e-05
Table
Effective index
|  | HE11o | 1.4112
|  | HE11e | 1.4112
|  | TM01 | 1.409
|  | HE21o | 1.4082
|  | HE21e | 1.4082
|  | TE01 | 1.4071
|  | M7 | 1.4
|  | M8 | 1.4
|  | M9 | 1.3998
|  | M10 | 1.3998
|  | M11 | 1.3874
|  | M12 | 1.3874

## mode_mapping
Non-birefringent
Name | real effective index | imag effective index |  | wavelength | loss (dB/cm) | group index | TE polarization fraction (E_x) | waveguide TE/TM fraction (%)
M1 | 1.4112 | 0 |  | 0.4 | 0 | N/A | 92 | 99.07/98.86
M2 | 1.4112 | 0 |  | 0.4 | 0 | N/A | 7 | 99.07/98.86
M3 | 1.409 | 0 |  | 0.4 | 0 | N/A | 50 | 100/97.49
M4 | 1.4082 | 0 |  | 0.4 | 0 | N/A | 50 | 98.65/98.72
M5 | 1.4082 | 0 |  | 0.4 | 0 | N/A | 50 | 98.65/98.72
M6 | 1.4071 | 0 |  | 0.4 | 0 | N/A | 50 | 97.2/100
M7 | 1.4 | 0 |  | 0.4 | 0 | N/A | 50 (51) | 97.95/98.18
M8 | 1.4 | 0 |  | 0.4 | 0 | N/A | 49 (50?) | 97.95/98.18
M9 | 1.3998 | 0 |  | 0.4 | 0 | N/A | 52 | 97.84/98.28
M10 | 1.3998 | 0 |  | 0.4 | 0 | N/A | 49 | 97.84/98.28
M11 | 1.3874 | 0 |  | 0.4 | 0 | N/A | 50 | 97.17/97.29
M12 | 1.3874 | 0 |  | 0.4 | 0 | N/A | 50 | 97.17/97.28
M2 - M1 | 0 |  |  |  |  | M2 + M1 | 99
M5 - M4 | -2.7e-05 |  |  |  |  | M5 + M4 | 100
M10 - M9 | 0 |  |  |  |  | M10 + M9 | 101
M12 - M11 | -2e-06 |  |  |  |  | M12 + M11 | 100
M10 - M8 | -0.000173
Birefringent
Name | real effective index | imag effective index | mag eff index | wavelength | loss (dB/cm) | group index | TE polarization fraction (E_x) | waveguide TE/TM fraction (%)
M1 | 1.4173 | -5.653e-14 | 1.4173 | 0.4 | -7.7128e-08 | N/A | 91 | 98.85/98.66
M2 | 1.417 | 1.6297e-13 | 1.417 | 0.4 | 2.2235e-07 | N/A | 54 | 98.54/98.62
M3 | 1.4169 | 6.0322e-14 | 1.4169 | 0.4 | 8.2302e-08 | N/A | 11 | 98.85/98.65
M4 | 1.4145 | 5.5486e-15 | 1.4145 | 0.4 | 7.5704e-09 | N/A | 55 | 99.87/97.38
M5 | 1.4124 | 2.1072e-14 | 1.4124 | 0.4 | 2.875e-08 | N/A | 44 | 97.03/99.87
M6 | 1.4085 | -7.7471e-14 | 1.4085 | 0.4 | -1.057e-07 | N/A | 45 | 98.67/98.7
M7 | 1.4053 | 3.1798e-14 | 1.4053 | 0.4 | 4.3384e-08 | N/A | 76 | 97.88/98.05
M8 | 1.4051 | 1.0077e-13 | 1.4051 | 0.4 | 1.3748e-07 | N/A | 45 | 97.7/98.21
M9 | 1.4032 | 1.2727e-13 | 1.4032 | 0.4 | 1.7365e-07 | N/A | 44 | 98.02/98.29
M10 | 1.4031 | -1.0689e-13 | 1.4031 | 0.4 | -1.4584e-07 | N/A | 34 | 97.88/98.38
M11 | 1.3926 | -1.944e-13 | 1.3926 | 0.4 | -2.6523e-07 | N/A | 67 | 97.05/97.23
M12 | 1.3926 | 3.4851e-13 | 1.3926 | 0.4 | 4.755e-07 | N/A | 67 | 97.05/97.23
M3 - M1 | -0.00044
M3 - M2 | -0.000117
M8 - M7 | -0.000172
M10 - M9 | -0.000109
M12 - M11 | -2.6e-05